## XP-Hardv
Comment | Description | Designator | Footprint | LibRef | Quantity
Header 3 | 3P接插件 | BUZZ, LED | SH1.00-WS-3P | Header 3 | 2
104 | 无极性贴片电容 | C1, C3, C12, C13, C14, C15, C16, C17, C19, C24, C25, C26, C27, C28, C29 | C 0402_M | C | 15
0.1uf | 无极性贴片电容 | C2, C7, C8, C9 | C 0402_M | C | 4
2.2uf | 无极性贴片电容 | C4, C6 | C 0402_M | C | 2
2.2nf | 无极性贴片电容 | C5 | C 0402_M | C | 1
4.7f | 无极性贴片电容 | C10 | C 0402_M | C | 1
4.7uf | 无极性贴片电容 | C11 | C 0402_M | C | 1
0.1uf |  | C18 | 0402-C-1.6*0.5 | C | 1
22pf | 无极性贴片电容 | C20 | C 0402_M | C | 1
10uf/25V | 无极性贴片电容 | C21, C22 | C 0603_L | C | 2
22uf/6.3V | 无极性贴片电容 | C23 | C 0603_L | C | 1
Header 4 | 4P接插件 | CAN1, CAN1_, IIC, PWM, SWD, UART4, UART6 | SH1.00-WS-4P | Header 4 | 7
SS54 | 肖特基二极管 | D1 | SMA | SS54 | 1
1N5819 | 肖特基二极管 | D2 | SOD-323 | 1N5819 | 1
22uF/16V | 无极性贴片电容 | E1, E2 | C 0805_L | C | 2
MS5611 | 气压传感器 | IC1 | MS5611 | MS5611 | 1
MPU6000 |  | IC2 | MPU6050 | MPU6000 | 1
FR8205 | 可调升压芯片 | IC3 | SOT23-6L | SX1308 | 1
TJA1042 | CAN总线收发芯片 | IC4 | L - HVSON - 8 - 3*3 | TJA1050 | 1
HDR-1X2 | 2P接插件 | JP2 | HDR2.54-LI-2P | Header 2 | 1
1.0uH |  | L1 | L - 7X7-F | L | 1
绿色 | 贴片LED | LED1 | LED 0603G | LED-SMD | 1
蓝色 | 贴片LED | LED2 | LED 0603B | LED-SMD | 1
Arrows |  | logo1 | Arrows - E | Arrows | 1
Header3X2 | 3*2P接插件 | OSD | PHD2.0-LI-2x3P | Header 3X2 | 1
SS8050 | 高频放大-NPN型 | Q1 | SOT23-3M | 8050-SMD | 1
SS8550 | 高频放大-NPN型 | Q2 | SOT23-3M | 8050-SMD | 1
10K | 贴片电阻 | R1, R2, R3, R4, R7, R17 | R 0402_M | R | 6
75R | 贴片电阻 | R5, R6 | R 0402_M | R | 2
100K | 贴片电阻 | R8 | R 0402_M | R | 1
4.22K/1% | 贴片电阻 | R9 | R 0402_M | R | 1
120R |  | R10 | 0402-R-1.6*0.5 | R | 1
30.9K/1% | 贴片电阻 | R11 | R 0402_M | R | 1
1.5K | 贴片电阻 | R12 | R 0402_M | R | 1
1K | 贴片电阻 | R13, R15, R16, R18 | R 0402_M | R | 4
100R | 贴片电阻 | R14 | R 0402_M | R | 1
Header 5 | 5P接插件 | RX | SH1.00-WS-5P | Header 5 | 1
M3铜柱 | 铜柱 | SP1, SP2, SP3, SP4 | M3x4+6_L | 铜柱加头小焊盘 | 4
3x6x5 | 3x6轻触开关 | SW1 | TSW 3*6*4.3-S-W | TSW 3x6 | 1
STM32F405RGT6 | 32位STM单片机 | U1 | LQFP64 10x10_N | STM32F405RGT6 | 1
W25Q64FV | 存储器芯片-64M | U2 | Q-WSON8_6x5 | W25Q64FV | 1
AT7456E | AT7456E | U3 | AT7456E - B | AT7456E | 1
SPX3819M5 |  | U4, U5, U6 | L - SOT23-5L | SPX3819M5 | 3
USB-5P | 微型USB母座 | USB1 | USB-MICRO_D | USB-5P | 1
27M | 4脚无源晶振 | X1 | OSC 3225-4P | XTAL-4P | 1
8M |  | Y1 | L - CSTCE-3213 | CSTCE | 1